## Bill of Materials-ece315
Comment | Description | Designator | Footprint | LibRef | Quantity
IC_STM32F303K8T6 |  | 300 | IC_STM32FM | IC_STM32F303K8T6 | 1
CONN_ST_PROGRAMMER |  | 301 | CONN_ST_PROGRAMMER | CONN_ST_PROGRAMMER | 1
MCP2221A-I/SL USB-to-UART |  | 800 | IC_ MCP2221 | MCP2221A-I/SL USB-to-UART | 1
10uF | CAP CER 10UF 16V X7R 0805, CAP CER 10UF 16V X5R 0805 | C1, C2, C3, C4, C5, C6, C7, C8, C9, C10, C11, C12, C13, C14, C15, C16, C17, C18, C19, C20, C21, C22, C23, C24, C25, C26, C27, C28, C200, C201, C302, C303, C304, C400, C401, C402, C403, C404, C405, C406, C407, C408, C409, C410, C411, C412, C413, C414, C415, C416, C417, C418, C800, C801 | CAP_0805 | CAP_0805_U_010.00 | 54
4.3PF | CAP CER 4.3PF 100V NP0 0805 | C300, C301 | CAP_0805 | CAP_0805_P_004.30 | 2
LED_RED_0805.1 | LED SUPER RED CLR THIN 0805 SMD | D300 | LED_RED_0805 | LED_RED_0805.1 | 1
DIODE_4148 | DIODE GEN PURP 100V 300MA SOD123 | D700 | SOD323-12 | DIODE_4148 | 1
CONN_RECP_FCI_10118192-0001LF.1 | CONN USB MICRO B RECPT SMT R/A | J800 | FCI_10118192 | CONN_RECP_FCI_10118192-0001LF.1 | 1
MHOLE_2_55MM | Mounting Holde | MH200, MH201, MH202, MH203, MH204 | MHOLE_2_55MM | MHOLE_2_55MM | 5
PMOD F14 REV A | ECE 453 Digital Themometer PMOD F14 Rev A Bare PCB | PCB1 |  | PMOD F14 Rev A Bare PCB | 1
Peizo Buzzer | AUDIO PIEZO TRANSDUCER 12.5V SMD | PZ700 | PKLCS | Peizo | 1
10K | RES SMD 10K OHM 1% 1/8W 0805 | R300, R301, R302 | RES_0805 | RES_0805_K_010.00 | 3
330 | RES SMD 330 OHM 1% 1/8W 0805 | R303 | RES_0805 | RES_0805_R_330.00 | 1
RES_0805_K_001.00 | RES SMD 1K OHM 1% 1/8W 0805 | R700 | RES_0805 | RES_0805_K_001.00 | 1
SW DPDT | Switch | S800 | DPDT | SW DPDT | 1
TP_1206 | Test Point SMD 1206 | TP_800, TP_801, TP200, TP201, TP700 | TP-SMC-1206 | TP_1206 | 5
IC_APA102C | APA102C LED | U1, U2, U3, U4, U5, U6, U7, U8, U9, U10, U11, U12, U13, U14, U15, U16, U17, U18, U19, U20, U21, U22, U23, U24, U25, U26, U27, U28, U400, U401, U402, U403, U404, U405, U406, U407, U408, U409, U410, U411, U412, U413, U414, U415, U416, U417, U418 | APA102C | IC_APA102C | 47
TLV73333PDBVR |  | U200 | IC_TLV73333PDBVR | TLV73333PDBVR | 1
SWITCH_6mm_6mm_smd | SWITCH TACTILE SPST-NO 0.05A 12V | U300, U301 | SW_6mm_6mm_SMT | SWITCH_6mm_6mm_smd | 2
32.7680KHZ 12.5PF | CRYSTAL 32.768KHZ 12.5PF SMD | X300 | NX3215SA-32.768K-STD-MUA-8 | CRYSTAL_NX3215SA-32.768K | 1