## Bill of Materials-ECE453Tutoria
Component | Description | Manufacturer | Manufacturer Part Number | Supplier Part Number 1
RES_0805_K_001.00 | RES SMD 1K OHM 1% 1/8W 0805 | Yageo | RC0805FR-071KL | 311-1.00KCRDKR-ND
RES_0805_K_010.00 | RES SMD 10K OHM 1% 1/8W 0805 | Yageo | RC0805FR-0710KL | 311-10.0KCRCT-ND
RES_0805_R_330.00 | RES SMD 330 OHM 1% 1/8W 0805 | Yageo | RC0805FR-07330RL | 311-330CRDKR-ND
CAP_0805_P_004.30 | CAP CER 4.3PF 100V NP0 0805 | AVX | 08051A4R3BAT2A | 08051A4R3BAT2A-ND
CAP_0805_U_010.00 | CAP CER 10uF 16V X5R 0805 | Samsung | CL21A106KOFNNNE | 1276-2893-1-ND
IC_TLV73333 | IC REG LINeAR 3.3V 300MA SOT23-5 | Texas Instruments | TLV73333PDBVR | 296-40673-6-ND
SW_6mm_6mm_SMT | SWITCH TACTILE SPST-NO 0.05A 12V | ITT / C&K Components | PTS645SM43SMTR92 LFS | CKN9112CT-ND
IC_MPC2221 | IC UST to I2C/UART 14SOIC | Microchip | MCP2221A-I/SL | MCP2221A-I/SL-ND